## Sheet1
1 | 声纹采集设备 | ★1. 等效噪声级:设备等效噪声级《固有唤声引起的等效声压级)应≤36dB (A)。（提供国家认可的第三方检测报告证明并加盖公章）。 2、质量检测: 支持实时展示声音波形图；支持实时展示语音数据质量检测结果，并对无效语音录入及时提醒；可完成有效时长、平均能量、截幅比、信噪比、说话人数、削波、丢帧等指标检测。 3、采集距离:有效采集距离支持 0.6～1 米的远场采集。 4、灵敏度(参考 1 V/Pa，1 kHz) >50mV/Pa。 5、信噪比：>50dB。 6、频率响应:50Hz～8KHz。 7、波形失真度:设备采集音频需具备高保真特性，波形失真度 ≤ 7%，满足声纹比对、声纹鉴定业务使用要求。 8、麦克风阵列:专用声纹采集设备使用麦克风阵列技术。 9、噪声抑制:配合降噪算法，可实现混响抑制及语音增强，且对人声语谱无明显影响。 10、稳定性:支持常温下连续工作 48 小时以上。 11、入网管理:采集设备应具有唯一标识码，可进行入网注册和入网后管理。 12、采集语音格式:支持 Windows PCM WAV，单声道，16 位量化精度。 13、采样率:支持 16kHz 采样率。 14、语音活性检测:应具有语音活性检测功能，能够检测和摒弃无人声静音段。 15、有效时长检测:应具有有效语音时长检测功能。要求有效语音时长不低于120s。 16、平均能量检测:应具有平均能量检测功能。要求语音平均能量不低于-25dB。 17、说话人数检测:具备说话人数量核验功能，采集语音数据须限定单人发声，全程为同一人语音。 18、截幅比例检测:应具有截幅比例检测功能。要求整段语音截幅比不超过 10%。 19、产品支持在未上报列表和已上报列表中可以对已采集的音频进行试听。 20、产品支持与公安部国家声纹库对接，采集的声纹数据可以上报并存储到公安部国家声纹库中。 ★21、产品支持与现有生物信息采集系统融合对接。（提供承诺函） ★22、设备供货五个工作日内，完成所有安装调试，并融入现有生物信息采集流程。（提供承诺函） ★23、报价包括货物、运输、安装、调试、对接等一切费用，投标人要充分考虑不可抗因素，实施环境的特殊性，人员进出管理等客观问题对施工的影响，不得以任何理由向采购人主张另行支付费用。（提供承诺函） | 台 | 1
2 | 虹膜采集设备 | ★1、设备形态为虹膜、人脸一体式采集设备（提供产品截图并加盖公章） 2、存储：运行内存 ≥ 2GB，机身存储 ≥ 32GB。 3、显示屏尺寸：≥8英寸。 4、屏幕分辨率≥800×1280。 5、亮度：≥300cd/m2。 6、触摸屏：支持多点电容触摸。 7、摄像头：≥200万像素。 8、网络：支持有线网络接入。 9、记录存储：本地存储大于100万条。 10、用户容量：≥5万。 11、虹膜识别距离：45～65cm。 12、虹膜识别范围：覆盖高度≥13cm。 13、虹膜识别速度：＜2秒。 14、FAR拒识率：≤0.01%。 15、FAR误识率：≤0.00005%。 16、虹膜活体检测：支持。 17、虹膜识别环境：支持室内、室外、夜间。 18、表面材质：前覆钢化玻璃。 19、人脸识别距离：0.5～3米。 20、人脸识别速度：200～300ms。 21、人脸准确率：≥99.98%。 22、本地人脸库：≥5万张。 23、USB接口：配备不少于1路 USB2.0 接口。 24、串口通讯：支持RS-485。 25、韦根接口：支持韦根26、34格式。 26、工作温度：-25℃～75℃。 27、工作湿度：5%～93%RH 不凝结。 28、防水等级：防护等级不低于IP65。 ★29、产品支持与现有生物信息采集系统融合对接。（提供承诺函） ★30、设备供货五个工作日内，完成所有安装调试，并融入现有生物信息采集流程。（提供承诺函） ★31、报价包括货物、运输、安装、调试、对接等一切费用，投标人要充分考虑不可抗因素，实施环境的特殊性，人员进出管理等客观问题对施工的影响，不得以任何理由向采购人主张另行支付费用。（提供承诺函） | 台 | 1